## Table 1
PLANILHA ORÇAMENTARIA
LOCALIDADE SINAPI BELO HORIZONTE |  | DATA BASE 04-26 (DES.) | DESCRIÇÃO DO LOTE CONSTRUÇÃO DAS SALAS DE RECURSOS NO CMEI AUXILIADORA DE | MUNICÍPIO / UF SÃO MIGUEL DO ANTA/MG |  |  | BDI 1 26,43% | BDI 2 0,00% | BDI 3 0,00%
Item | Fonte | Código | Descrição | Unidade | Quantidade | Custo Unitário (sem BDI) (R$) | BDI (%) | Preço Unitário (com BDI) (R$) | Preço Total (R$)
CONSTRUÇÃO DAS SALAS DE RECURSOS NO CMEI AUXILIADORA DE FATIMA - 1 ETAPA 152.363,97
1 |  | CONSTRUÇÃO DAS SALAS DE RECURSOS NO CMEI AUXILIADORA DE FATIMA FIALHO DE LIMA - 1 ETAPA |  |  | 152363.97
1.1. |  |  | Serviços Preliminares |  |  |  |  | - | 1062.52
1.1.1. | SINAPI | 103689 | FORNECIMENTO E INSTALAÇÃO DE PLACA DE OBRA COM CHAPA GALVANIZADA E ESTRUTURA DE MADEIRA. AF_03/2022_PS | M2 | 2 | 375.23 | BDI 1 | 474.4 | 948.8
1.1.2. | SETOP | ED-50135 | BARRACÃO DE OBRA, EM CHAPA DE COMPENSADO RESINADO, INCLUSIVE INSTALAÇÕES SANITÁRIAS E MOBILIÁRIO - PADRÃO DER-MG | m2 | 4 | 22.49 | BDI 1 | 28.43 | 113.72
1.2. |  |  | Infraestrutura |  |  |  |  | - | 38708.49
1.2.1. | SINAPI | 96522 | ESCAVAÇÃO MANUAL PARA BLOCO DE COROAMENTO OU SAPATA (SEM ESCAVAÇÃO PARA COLOCAÇÃO DE FÔRMAS). AF_01/2024 | M3 | 16.6 | 158.01 | BDI 1 | 199.77 | 3316.18
1.2.2. | SINAPI | 96526 | ESCAVAÇÃO MANUAL PARA VIGA BALDRAME OU SAPATA CORRIDA (SEM ESCAVAÇÃO PARA COLOCAÇÃO DE FÔRMAS). AF_01/2024 | M3 | 1.52 | 226.48 | BDI 1 | 286.34 | 435.24
1.2.3. | SETOP | ED-48298 | CORTE, DOBRA E MONTAGEM DE AÇO CA-50/60, INCLUSIVE ESPAÇADOR | Kg | 459 | 13.76 | BDI 1 | 17.4 | 7986.6
1.2.4. | SETOP | ED-8471 | FÔRMA E DESFORMA DE TÁBUA E SARRAFO, REAPROVEITAMENTO (5X), EXCLUSIVE ESCORAMENTO | m2 | 43.54 | 61.74 | BDI 1 | 78.06 | 3398.73
1.2.5. | SINAPI | 94965 | CONCRETO FCK = 25MPA, TRAÇO 1:2,3:2,7 (EM MASSA SECA DE CIMENTO/ AREIA MÉDIA/ BRITA 1) - PREPARO MECÂNICO COM BETONEIRA 400 L. AF_05/2021 | M3 | 4.06 | 586.92 | BDI 1 | 742.04 | 3012.68
1.2.6. | SETOP | ED-51122 | REGULARIZAÇÃO E COMPACTAÇÃO DE TERRENO MANUAL COM SOQUETE, EXCLUSIVE DESMATAMENTO, DESTOCAMENTO, LIMPEZA/ROÇADA DO TERRENO | m2 | 147.79 | 11.55 | BDI 1 | 14.6 | 2157.73
1.2.7. | SETOP | ED-50571 | PISO EM CONCRETO PREPARADO EM OBRA COM BETONEIRA COM FCK DE 13,5MPA, SEM ARMAÇÃO, ACABAMENTO RÚSTICO, ESP. 8CM, INCLUSIVE FORNECIMENTO, LANÇAMENTO, ADENSAMENTO, SARRAFEAMENTO, EXCLUSIVE JUNTA DE DILATAÇÃO | m2 | 147.79 | 98.48 | BDI 1 | 124.51 | 18401.33
1.3. |  |  | Superestrutura |  |  |  |  | - | 75699.5
1.3.1. | SETOP | ED-48298 | CORTE, DOBRA E MONTAGEM DE AÇO CA-50/60, INCLUSIVE ESPAÇADOR | Kg | 705 | 13.76 | BDI 1 | 17.4 | 12267
1.3.2. | SETOP | ED-8471 | FÔRMA E DESFORMA DE TÁBUA E SARRAFO, REAPROVEITAMENTO (5X), EXCLUSIVE ESCORAMENTO | m2 | 116.25 | 61.74 | BDI 1 | 78.06 | 9074.48
1.3.3. | SINAPI | 94965 | CONCRETO FCK = 25MPA, TRAÇO 1:2,3:2,7 (EM MASSA SECA DE CIMENTO/ AREIA MÉDIA/ BRITA 1) - PREPARO MECÂNICO COM BETONEIRA 400 L. AF_05/2021 | M3 | 16.06 | 586.92 | BDI 1 | 742.04 | 11917.16
1.3.4. | SETOP | ED-19637 | CIMBRAMENTO PARA LAJE PRÉ-MOLDADA COM ESCORAMENTO METÁLICO, TIPO "A", ALTURA DE (200 ATÉ 310)CM, INCLUSIVE DESCARGA, MONTAGEM, DESMONTAGEM E CARGA | m2xmês | 147.79 | 23.55 | BDI 1 | 29.77 | 4399.71
1.3.5. | SINAPI | 101964 | LAJE PRÉ-MOLDADA UNIDIRECIONAL, BIAPOIADA, PARA FORRO, ENCHIMENTO EM CERÂMICA, VIGOTA CONVENCIONAL, ALTURA TOTAL DA LAJE "LT" = 12 CM (ENCHIMENTO+CAPA) = (8+4). AF_08/2025 | M2 | 147.79 | 203.59 | BDI 1 | 257.4 | 38041.15
1.4.1. | SINAPI | 103360 | ALVENARIA DE VEDAÇÃO DE BLOCOS CERÂMICOS FURADOS NA HORIZONTAL DE 14X19X29 CM (ESPESSURA 14 CM) E ARGAMASSA DE ASSENTAMENTO COM PREPARO EM BETONEIRA. AF_12/2021 | M2 | 213.68 | 89.32 | BDI 1 | 112.93 | 24130.88
1.4.2. | SINAPI | 105029 | CONTRAVERGA MOLDADA IN LOCO EM CONCRETO, ESPESSURA DE *15* CM. AF_03/2024 | M | 22 | 56 | BDI 1 | 70.8 | 1557.6
1.4.3. | SINAPI | 105023 | VERGA MOLDADA IN LOCO EM CONCRETO, ESPESSURA DE *15* CM. AF_03/2024 | M | 29.2 | 73.96 | BDI 1 | 93.51 | 2730.49
1.4.4. | SINAPI | 87894 | CHAPISCO APLICADO EM ALVENARIA (SEM PRESENÇA DE VÃOS) E ESTRUTURAS DE CONCRETO DE FACHADA, COM COLHER DE PEDREIRO. ARGAMASSA TRAÇO 1:3 COM PREPARO EM BETONEIRA 400L. AF_10/2022 | M2 | 427.36 | 7.85 | BDI 1 | 9.92 | 4239.41
1.5. |  |  | Administração Local |  |  |  |  | - | 4235.08
1.5.1. | Composição | CP-001 | ADMINISTRAÇÃO LOCAL - CONFORME ACORDAO TCU | UN | 1 | 3349.74 | BDI 1 | 4235.08 | 4235.08
Encargos sociais: |  | Para elaboração deste orçamento, foram utilizados os encargos sociais do SINAPI para a Unidade da Federação indicada.
Observações:
Foi considerado arredondamento de duas casas decimais para Quantidade; Custo Unitário; BDI; Preço Unitário; Preço Total.
Siglas da Composição do Investimento: RA - Rateio proporcional entre Repasse e Contrapartida; RP - 100% Repasse; CP - 100% Contrapartida; OU - 100% Outros.