## Table 1
PLANILHA ORÇAMENTARIA
|  |  | PROPONENTE / TOMADOR MUNICIPIO DE SÃO MIGUEL DO ANTA | APELIDO DO EMPREENDIMENTO SUBSTITUIÇÃO DAS CALHAS DA COBERTURA DO CMEI AUXILIADORA DE FATIMA FIALHO
LOCALIDADE SINAPI BELO HORIZONTE |  | DATA BASE 08-26 (DES.) | DESCRIÇÃO DO LOTE SUBSTITUIÇÃO DAS CALHAS DA COBERTURA DO CMEI AUXILIADORA DE | MUNICÍPIO / UF BDI 1 BDI 2 SÃO MIGUEL DO ANTA/MG 26,33% 0,00% |  |  |  |  | BDI 3 0,00%
Item | Fonte | Código | Descrição | Unidade | Quantidade | Custo Unitário (sem BDI) (R$) | BDI (%) | Preço Unitário (com BDI) (R$) | Preço Total (R$) | ↓
SUBSTITUIÇÃO DAS CALHAS DA COBERTURA DO CMEI AUXILIADORA DE FATIMA FIALHO DE LIMA 62.738,12
1 |  | SUBSTITUIÇÃO DAS CALHAS DA COBERTURA DO CMEI AUXILIADORA DE FATIMA FIALHO DE LIMA |  |  | 62738.12
1.1. |  |  | Serviços Preliminares |  |  |  |  | - | 964.42
1.1.1. | SINAPI | 103689 | FORNECIMENTO E INSTALAÇÃO DE PLACA DE OBRA COM CHAPA GALVANIZADA E ESTRUTURA DE MADEIRA. AF_03/2022_PS | M2 | 2 | 381.71 | BDI 1 | 482.21 | 964.42 | RA
1.2. |  |  | Remoções |  |  |  |  | - | 26633.8
1.2.1. | SINAPI | 104803 | REMOÇÃO CALHAS E RUFOS, DE FORMA MANUAL, SEM REAPROVEITAMENTO. AF_09/2023 | M | 96.5 | 5.15 | BDI 1 | 6.51 | 628.22 | RA
1.2.2. | SETOP | ED-48509 | REMOÇÃO MANUAL DE TELHA METÁLICA OU PVC, COM REAPROVEITAMENTO, INCLUSIVE AFASTAMENTO E EMPILHAMENTO, EXCLUSIVE TRANSPORTE E RETIRADA DO MATERIAL REMOVIDO NÃO REAPROVEITÁVEL | m2 | 878.27 | 10.31 | BDI 1 | 13.02 | 11435.08 | RA
1.2.3. | Composição | COMP-001 | REINSTALAÇÃO DE TELHA METALICA TERMOACUSTICA, COM REAPROVEITAMENTO DA TELHA, COM ATÉ 02 AGUAS, INCLUSO IÇAMENTO E SELANTE A BASE DE PU, PARA OS PARAFUSOS DE FIXAÇÃO. | M2 | 878.27 | 13.13 | BDI 1 | 16.59 | 14570.5 | RA
1.3. |  |  | Calhas |  |  |  |  | - | 28755.65
1.3.1. | Composição | COMP-003 | CALHA EM CHAPA DE AÇO GALVANIZADA NUMERO 24. DESENVOLVIMENTO DE 120 CM, INCLUSO TRANSPORTE VERTICAL | M | 96.5 | 211.37 | BDI 1 | 267.02 | 25767.43 | RA
1.3.2. | SETOP | ED-48667 | FORNECIMENTO E ASSENTAMENTO DE TUBO PVC RÍGIDO, DRENAGEM/PLUVIAL, PBV - SÉRIE NORMAL, DN 50 MM (2"), INCLUSIVE CONEXOES E BOCAIS PARA CALHA, INTERVALO MEDIO DE 2,0 METROS | m | 83.4 | 28.36 | BDI 1 | 35.83 | 2988.22 | RA
1.4. |  |  | Serviços Complementares |  |  |  |  | - | 4268.39
1.4.1. | SINAPI | 100722 | PINTURA COM TINTA ALQUÍDICA DE FUNDO (TIPO ZARCÃO) APLICADA A ROLO OU PINCEL SOBRE SUPERFÍCIES METÁLICAS (EXCETO PERFIL) EXECUTADO EM OBRA (POR DEMÃO). AF_01/2020 | M2 | 115.8 | 29.18 | BDI 1 | 36.86 | 4268.39 | RA
1.5. |  |  | Administração Local |  |  |  |  | - | 2115.86
1.5.1. | Composição | COMP-002 | ADMINISTRAÇÃO LOCAL | U | 1 | 1674.87 | BDI 1 | 2115.86 | 2115.86 | RA